## Sheet1
Reference | Value | Footprint | MPN
SW1 | MF-SW-TACT-4.2MM | PTS810_SJM_250_SMTR_LFS:SW_PTS810_SJM_250_SMTR_LFS | MF-SW-TACT-4.2MM
FB1 | BLM21AG601SN1D | Inductor_SMD:L_0805_2012Metric | 742792040
C1 | 10 uf | MF_Passives:MF_Passives-C1206 | MF-CAP-1206-10uF
C2 | 1 uf | MF_Passives:MF_Passives-C0603 | MF-CAP-0603-1uF
S2 | TL3301EF100QG | TL3301EF100QG:SOIC450P1000X730-4N | TL3301SPF160QG
S1 | TL3301EF100QG | TL3301EF100QG:SOIC450P1000X730-4N | TL3301SPF160QG
U2 | TLV70233_SOT23-5 | Package_TO_SOT_SMD:SOT-23-5 | MF-REG-SOT235-3.3V-300mA
C4 | 0.1 uf | MF_Passives:MF_Passives-C0603 | MF-CAP-0603-0.1uF
FB2 | BLM21AG601SN1D | Inductor_SMD:L_0805_2012Metric | 742792040
R4 | 470 ohm | MF_Passives:MF_Passives-L0603 | MF-RES-0603-470
R3 | 470 ohm | MF_Passives:MF_Passives-R0603 | MF-RES-0603-470
R1 | 27 ohm | MF_Passives:MF_Passives-R0603 | MF-RES-0603-27
R2 | 27 ohm | MF_Passives:MF_Passives-R0603 | MF-RES-0603-27
JX1 | S9111-45R | Vindor:HARWIN_S9111_45R | S9111-45R
D3 | LED_RGB_CA_PLCC4 | MF_LEDs:MF_LEDs-PLCC4 | MF-LED-ASMB-RGB
R13 | 100 ohm | MF_Passives:MF_Passives-R0603 | MF-RES-0603-100
R14 | 100 ohm | MF_Passives:MF_Passives-R0603 | MF-RES-0603-100
R15 | 100 ohm | MF_Passives:MF_Passives-R0603 | MF-RES-0603-100
C3 | 0.1 uf | MF_Passives:MF_Passives-C0603 | MF-CAP-0603-0.1uF
R12 | 470 ohm | MF_Passives:MF_Passives-R0603 | MF-RES-0603-470
C13 | 0.1 uf | MF_Passives:MF_Passives-C0603 | MF-CAP-0603-0.1uF
J5 | 2.54mm 01x08 Female | MF_Connectors:MF_Connectors-PTH_2.54MM_01X08 | PPTC081LFBN-RC
J4 | 47309-3351 | Vindor:MOLEX_MICROSD_473093351 | 47309-3351
C18 | 0.1 uf | MF_Passives:MF_Passives-C0603 | MF-CAP-0603-0.1uF
C20 | 1 uf | MF_Passives:MF_Passives-C0603 | MF-CAP-0603-1uF
C19 | 10 uf | MF_Passives:MF_Passives-C1206 | MF-CAP-1206-10uF
XTAL1 | ECS-160-9-42-CKM-TR | Vindor:ECS-160-9-42-CKM-TR | ECS-160-9-42-CKM-TR
JX2 | S9111-45R | Vindor:HARWIN_S9111_45R-TIGHT | S9111-45R
R16 | 10k ohm | MF_Passives:MF_Passives-L0603 | MF-RES-0603-10K
R17 | 10k ohm | MF_Passives:MF_Passives-L0603 | MF-RES-0603-10K
U1 | MK20DX256VLH7 | MK20DX256VLH7:MK20DX256VLH7 | MK20DX256VLH7
C17 | 0.1 uf | MF_Passives:MF_Passives-C0603 | MF-CAP-0603-0.1uF
U3 | MCP73831T-2ACI/OT | digikey-footprints:SOT-753 | MCP73831T-2ACI_OT
D2 | MF-LED-0603-RED | MF_LEDs:MF_LEDs-LED0603 | MF-LED-0603-RED
C6 | 4.7 uf | MF_Passives:MF_Passives-C0603 | CL10A475KQ8NNNC
D1 | MF-DIO-SMA-B140 | MF_Discrete_Semiconductor:MF_Discrete_Semiconductor-SMA | MF-DIO-SMA-B140
R5 | 10k ohm | MF_Passives:MF_Passives-R0603 | MF-RES-0603-10K
C5 | 4.7 uf | MF_Passives:MF_Passives-C0603 | CL10A475KQ8NNNC
R6 | 470 ohm | MF_Passives:MF_Passives-R0603 | MF-RES-0603-470
S3 | 1825282-1 | Vindor:TE1825282-1 | 1825282-1
R7 | 18k ohm | MF_Passives:MF_Passives-R0603 | MF-RES-0603-18K
R8 | 18k ohm | MF_Passives:MF_Passives-R0603 | MF-RES-0603-18K
BTPOS1 | KEYSTONE 54 | Vindor:KEYSTONE_54 | Keystone 54
BTNEG1 | KEYSTONE 54 | Vindor:KEYSTONE_54 | Keystone 54
R18 | 5.1k ohm | MF_Passives:MF_Passives-R0603 | RC0603JR-075K1L
R19 | 5.1k ohm | MF_Passives:MF_Passives-R0603 | RC0603JR-075K1L
J1 | 105450-0101-slots | Vindor:USBC_10137062-00021LF | 105450-0101
U5 | MCP1703A | Package_TO_SOT_SMD:SOT-23 | MCP1703AT-1802E/CB
U4 | TLV70233_SOT23-5 | Package_TO_SOT_SMD:SOT-23-5 | MF-REG-SOT235-3.3V-300mA
U8 | TPA2005D1DGNRQ1 | Vindor:Vindor-MSOP-8-1EP_W3mm | TPA2005D1DGNRQ1
C8 | 0.1 uf | MF_Passives:MF_Passives-C0603 | MF-CAP-0603-0.1uF
C10 | 0.1 uf | MF_Passives:MF_Passives-C0603 | MF-CAP-0603-0.1uF
CA1 | 100 nf | MF_Passives:MF_Passives-C1210 | ECHU1C104JX5
CA2 | 100 nf | MF_Passives:MF_Passives-C1210 | ECHU1C104JX5
RA1 | 20k ohm | MF_Passives:MF_Passives-R0603 | ERA-3AEB203V
RA2 | 20k ohm | MF_Passives:MF_Passives-R0603 | ERA-3AEB203V
FB4 | BLM21AG601SN1D | MF_Passives:MF_Passives-C0805 | BLM21AG601SN1D
C12 | 0.1 uf | MF_Passives:MF_Passives-C0603 | MF-CAP-0603-0.1uF
C9 | 0.1 uf | MF_Passives:MF_Passives-C0603 | MF-CAP-0603-0.1uF
U6 | SGTL5000XNAA3 | Vindor:SGTL5000 | SGTL5000XNAA3
FB3 | BLM21AG601SN1D | MF_Passives:MF_Passives-C0805 | BLM21AG601SN1D
U9 | NMJ4HHD2 | Vindor:NMJ6HFD2-center | NMJ4HHD2
C7 | 0.1 uf | MF_Passives:MF_Passives-C0603 | MF-CAP-0603-0.1uF
R9 | 47 ohm | MF_Passives:MF_Passives-R0603 | MF-RES-0603-47
R10 | 47 ohm | MF_Passives:MF_Passives-R0603 | MF-RES-0603-47
U7 | TS3A5018PW | TS3A5018PW:SOP65P640X120-16N | TS3A5018PW
J2 | 35RASMT4BHNTRX | 35RASMT4BHNTRX:SWITCHCRAFT_35RASMT4BHNTRX | 35RASMT4BHNTRX
C11 | 0.1 uf | MF_Passives:MF_Passives-C0603 | MF-CAP-0603-0.1uF
R11 | 220 ohm | MF_Passives:MF_Passives-R0603 | MF-RES-0603-220
J3 | B2B-PH-SM4-TB(LF)(SN) | digikey-footprints:PinHeader_1x2_P2mm | B2B-PH-SM4-TB(LF)(SN)
FB5 | BLM21AG601SN1D | MF_Passives:MF_Passives-C0805 | BLM21AG601SN1D
C21 | 1 uf | MF_Passives:MF_Passives-C0603 | MF-CAP-0603-1uF
U11 | MP3V5004GP | Vindor:MP3V5004GP | MP3V5004GP
C14 | 0.1 uf | MF_Passives:MF_Passives-C0603 | MF-CAP-0603-0.1uF
U10 | LSM6DS3TR | Vindor:LGA-14_3x2.5mm_P0.5mm | LSM6DS3TR
C15 | 0.1 uf | MF_Passives:MF_Passives-C0603 | MF-CAP-0603-0.1uF
C16 | 0.1 uf | MF_Passives:MF_Passives-C0603 | MF-CAP-0603-0.1uF